## Sheet1
仕様適否確認表 【仕様41】ロータリ除雪車(２．２ｍ１８０ｋW級)
項目 | 仕様書内容 |  | 製作仕様 | 適否
１.性能 (JIS D6509 性能試験) | (１)最大除雪量 | 2,300 t/h 以上
| (２)投雪距離 | 0～35 ｍ 以上
| (３)最大除雪幅 | 2,200 mm
| (４)最大除雪高 | 1,500 mm 以上
| (５)走行速度 | 40 km/h 以上
| (６)運転室内騒音レベル | 「騒音障害防止のためのガイドライン」厚生労働省令和5年4月20日、基発0420第2号)第Ⅰ管理区分に準ずる。(測定方法はJCMAS H011の機械定置時による)
２.主要諸元 | (１)全長(走行姿勢) | 8,000 mm 以下
| (２)全幅(除雪装置含む) | 2,200 mm 以下
| (３)全高(黄色灯火上端まで) | 3,800 mm 以下
| (４)最低地上高 | 250 mm 以上
| (５)車両総質量 | 15,000 ㎏ 以下 なお、「７．付属装置及び付属品 ７－２車両総質量に含まないもの」以外は、本車両総質量に含むものとする。
| (６)最小回転半径(最外側車輪中心) | 8.0 ｍ 以下
| (７)乗車定員 | ２ 人
３.車体 | (１)機関 | 形式:水冷、ディーゼル機関 定格出力:180kW 以上
| (２)駆動方式 | 総輪駆動式
| (３)タイヤ | スノータイヤ又はスタッドレスタイヤ
| (４)走行装置 | 後車軸もしくは前後車軸に懸架装置を有すること
| (５)かじ取装置 | 油圧式車体屈折機構式
| (６)運転室 | 構造:全鋼製密閉形 窓：(前、後)冬用ワイパーブレード付 ハンドル位置:左ハンドル
４.除雪装置 | (１)形式 | ツーステージ形、ロータリ除雪装置
| (２)構成 | オーガ・ブロア・放出角可変型ブロアケース・伸縮起倒式シュート
| (３)能力 | ー | ー | ー
| ・ブロア放出角度 | 右35～左60 度 以上
| ・シュート旋回角度 | 340 度 以上
| ・シュート高さ | 4,000 mm 以上
| ・昇降範囲 | 地下100mm～地上300mm 以上
| ・チルト角度 | 左右各4 度 以上
| ・シュー | 除雪装置の接地状態を調整できるシューを有すること
| ・安全装置 | 除雪装置に過大な負荷や衝撃が生じた場合、(シャーピンの切断等により)除雪装置の破損を防止する安全装置オーガ系、ブロア系に各々設けること。 また、オーガ空転防止装置を設けること。 エンジン運転中に助手が運転室より降車する際、エンジンを停止させる機構を備えるものとする。
| ・その他 | ブロアケース、シュート系統、装置チルトは油圧作動とする。
| (４)操作方式 | ジョイステックレバーによる操作
５.計器類 | (１)運行記録計(90km/h以上、機関回転数記録、７日計)又はデジタル式 | 1式
| (２)機関回転計(運行記録計組込型も可) | 1式
| (３)燃料計 | 1式
| (４)アワーメータ | 1式
| (５)油圧計又は油圧警告灯(走行用油圧回路補給用) | 1式
| (６)油温計又は油温警告灯(走行用油圧回路用) | 1式
| (７)水温計 | 1式
| (８)充電警告灯 | 1式
| (９)機関油圧計又は機関油圧警告灯 | 1式
６.照明装置類 | (１)前部霧灯又は前部作業灯 | ２灯
| (２)黄色灯火(散光式) | 前 全幅 500mm以上 １式 後 全幅 1,100mm以上 １式
| (３)シュート作業灯 | １灯以上
| (４)後方作業灯 | １灯以上
| (５)大型後部反射器 | １式
７.付属装置及び付属品 | ７－１ 車両総質量に含むもの | ー | ー | ー
| (１)バックブザー | 1式
| (２)カーヒータ(温水式、デフロスタ付) | 1式
| (３)ウインドウォッシャー(前面、電動式) | 1式
| (４)標識板(300×570mm以上、車体後部取付) | 1式
| (５)アンダーミラー(後) | 1式
| (６)ドライブレコーダー | 1式(詳細な内訳については14に記載)
| (７)バックカメラ | 1式
| ７－2 車両総質量に含まないもの | ー | ー | ー
| (１)予備シャーピン(全種類各10本) | 1式
| (２)標準付属工具 | 1式
| (３)取扱説明書 | 1部
| (４)部品表 | 1部
| (５)履歴簿 | 1部
| (６)タイヤチェーン | 1式
８.塗装 | 塗装 | 国土交通省建設機械塗装基準による。
９.検査 | 検査 | 仕様書のとおり
10.保証 | 保証 | 仕様書のとおり
11.その他の事項 | その他の事項 | 仕様書のとおり
12.付加仕様・変更仕様 | (１)作業灯 | 1式
| (２)ステップランプ | 1式
| (３)チェーン(チェーンバンド含む) | 1式
| (４)前面・後面熱線ガラス(前面が３面ある場合は、３面全て) | 1式
| (５)床マット | 1式
| (６)エアコン | 1式
| (７)油圧式チップバック | 1式
| (８)前後輪ダブルタイヤ | 1式
| (９)スイング式雪切板(右固定式) | 1式
| (１０)熱線サイドミラー | 1式
| (１１)熱線入テールランプカバー | 1式
| (１２)ノンスピンデフ | 1式
| (１３)ラジエータグリルプロテクター | 1式
| (１４)先端プロテクター(左右) | 1式
| (１５)チェーンケース側面プロテクター | 1式
| (１６)回転灯保護カバー | 1式
13.チェーン仕様 | タイヤサイズ12Ｒ22.5同等、Ｓラグ付き、ラダー型、線形(8×8)、ダブル用(2855、S2855、4855、S4855同等品可) | 1式
14.ドライブレコーダーの規格 | (１)電源・電圧 | ＤＣ12Ｖ～ＤＣ24Ｖ(直結タイプ)
| (２)Ｇセンサー | 有
| (３)液晶モニターサイズ | 2.0インチ以上
| (４)撮像素子 | 200万画素以上
| (５)記録媒体 | マイクロＳＤカード 16ＧＢ以上付属