## 表紙
参考内訳書
| 工事名称 | 社会資本総合整備（防災・安全／敷島公園）
県立敷島公園陸上競技場メインスタンド給水設備改修工事
| 工事場所 | 前橋市敷島町 地内

## 概要
法定福利費について
細目別内訳書において法定福利費の項目がない場合は、各単価に法定福利費を計上する
ものとする。

## 工事内訳
工事費内訳 |  |  |  | 1
名 称 | 数 量 | 単 位 | 金 額 | 備 考
直接工事費
建築工事
1
式
電気設備工事
1
式
機械設備工事
1
式
計
共通費
共通仮設費
1
式
現場管理費
1
式
一般管理費等
1
式
計
発生材処分費
1
式
工事価格
1
式
消費税等相当額
| 1 |  |  | 消費税率 10 ％
式
工事費
1
式

## 工事内訳 (2)
工事種別内訳 |  |  |  | 2
名 称 | 数 量 | 単 位 | 金 額 | 備 考
建築工事
1
式
電気設備工事
1
式
機械設備工事
1
式
計

## 種目
建築工事 種目別内訳 |  |  |  | 3
名 称 | 数 量 | 単 位 | 金 額 | 備 考
陸上競技場メインスタンド
1
式
計
電気設備工事 種目別内訳 |  |  |  | 4
名 称 | 数 量 | 単 位 | 金 額 | 備 考
陸上競技場メインスタンド
1
式
計
機械設備工事 種目別内訳 |  |  |  | 5
名 称 | 数 量 | 単 位 | 金 額 | 備 考
陸上競技場メインスタンド
1
式
計

## 科目
建築工事 科目別内訳 |  |  |  | 6
陸上競技場メインスタンド
名 称 | 数 量 | 単 位 | 金 額 | 備 考
直接仮設
1
式
内装改修
1
式
発生材処理
1
式
計
電気設備工事 科目別内訳 |  |  |  | 7
陸上競技場メインスタンド
名 称 | 数 量 | 単 位 | 金 額 | 備 考
動力設備
1
式
発生材処理
1
式
計
機械設備工事 科目別内訳 |  |  |  | 8
陸上競技場メインスタンド
名 称 | 数 量 | 単 位 | 金 額 | 備 考
給水設備
1
式
排水設備
1
式
撤去工事
1
式
発生材処理
1
式
計

## 中科目1
建築工事 中科目別内訳 |  |  |  |  | 9
陸上競技場メインスタンド
科 目 名 称 | 中 科 目 名 称 | 数 量 | 単 位 | 金 額 | 備 考
直接仮設
1
式
計
内装改修 | 撤去
1
式
内装改修 | 改修
1
式
計
発生材処理
1
式
計
電気設備工事 中科目別内訳 |  |  |  |  | 10
陸上競技場メインスタンド
科 目 名 称 | 中 科 目 名 称 | 数 量 | 単 位 | 金 額 | 備 考
動力設備 | 動力分岐
1
式
計
発生材処理
1
式
計
機械設備工事 中科目別内訳 |  |  |  |  | 11
陸上競技場メインスタンド
科 目 名 称 | 中 科 目 名 称 | 数 量 | 単 位 | 金 額 | 備 考
給水設備 | 給水機器
1
式
給水設備 | 配管工事
1
式
計
排水設備 | 配管工事
1
式
計
撤去工事
1
式
計
発生材処理
1
式
計

## 細目別内訳
建築工事 細目別内訳 | [5 empty] | 12
陸上競技場メインスタンド |  | 直接仮設
名 称 | 摘 要 | 数 量 | 単 位 | 単 価 | 金 額 | 備 考
養生 | [5 empty] | 別紙 00-0001
1
式
整理清掃後片付け | [5 empty] | 別紙 00-0002
1
式
仮設間仕切 | B種 |  |  |  |  | 別紙 00-0003
1
式
計
建築工事 細目別内訳 | [5 empty] | 13
陸上競技場メインスタンド |  | 内装改修 |  |  | 撤去
名 称 | 摘 要 | 数 量 | 単 位 | 単 価 | 金 額 | 備 考
ｶｯﾀｰ入れ | ﾓﾙﾀﾙ面 厚さ20～30㎜
51.3
ｍ
床ﾓﾙﾀﾙ･床人研ぎ | 集積共
撤去 |  | 7.2
㎡
ｺﾝｸﾘｰﾄ撤去 | 鉄筋切断共 人力 集積共
2.5
ｍ3
ﾈｯﾄﾌｪﾝｽ撤去 | H3.0m 金網・鉄線共
16
ｍ
ﾈｯﾄﾌｪﾝｽ撤去 | H3.0m 支柱 撤去
5
本
ﾈｯﾄﾌｪﾝｽ撤去 | H3.0m 胴縁 撤去
15
ｍ
防水堤撤去 | PL-4.5 H150
7.5
ｍ
計
建築工事 細目別内訳 | [5 empty] | 14
陸上競技場メインスタンド |  | 内装改修 |  |  | 改修
名 称 | 摘 要 | 数 量 | 単 位 | 単 価 | 金 額 | 備 考
床
床ﾓﾙﾀﾙ塗り | 金ごて ﾓﾙﾀﾙ仕上げ 厚30
17.3
㎡
増圧ﾎﾟﾝﾌﾟ基礎 | [5 empty] | 別紙 00-0004
1
式
小計
その他
ﾈｯﾄﾌｪﾝｽ取外し | H3.0mひし形金網φ3.2×50 更新
再取付け |  | 4.5
ｍ
ﾈｯﾄﾌｪﾝｽ取外し | H3.0mひし形金網φ3.2×50 更新
再取付け | H2.0m引分け門扉取外し再取付け | 4
ｍ
ﾈｯﾄﾌｪﾝｽ取外し | 主柱･端柱 取外し再取付け
再取付け | H3.0m | 8
本
ﾈｯﾄﾌｪﾝｽ取外し | 胴縁 取外し再取付け
再取付け |  | 9
ｍ
小計
計
建築工事 細目別内訳 | [5 empty] | 15
陸上競技場メインスタンド |  | 発生材処理
名 称 | 摘 要 | 数 量 | 単 位 | 単 価 | 金 額 | 備 考
発生材 | 建築工事 |  |  |  |  | 別紙 00-0005
収集･運搬費 |  | 1
式
計
電気設備工事 細目別内訳 | [5 empty] | 16
陸上競技場メインスタンド |  | 動力設備 |  |  | 動力分岐
名 称 | 摘 要 | 数 量 | 単 位 | 単 価 | 金 額 | 備 考
動力盤P-1A、P-1B | 屋内自立盤
改修 |  | 1
面
赤色回転灯 | AC220V
1
個
600V耐燃性ﾎﾟﾘｴﾁﾚ | 5.5mm2
ﾝ絶縁電線(EM-IE) |  | 13
ｍ
600Vﾎﾟﾘｴﾁﾚﾝ絶縁 | 2.0㎜- 3C 管内
耐燃性ﾎﾟﾘｴﾁﾚﾝｼｰｽ |  | 14
ｹｰﾌﾞﾙ平形 EM-EEF |  |  | ｍ
EM-CEｹｰﾌﾞﾙ | 14mm2- 3C 管内
13
ｍ
EM-CEEｹｰﾌﾞﾙ | 1.25mm2- 2C
| 管内 | 14
ｍ
ねじなし電線管 | 露出配管 19㎜
(E) |  | 14
ｍ
ねじなし電線管 | 露出配管 25㎜
(E) |  | 14
ｍ
ねじなし電線管 | 露出配管 31㎜
(E) |  | 11
ｍ
ﾌﾟﾙﾎﾞｯｸｽ SS形 | 200× 200× 200
(錆止め塗装 |  | 2
個
ﾌﾟﾙﾎﾞｯｸｽ SS形 | 350× 350× 200
(錆止め塗装 |  | 1
個
機械はつり(ﾀﾞｲﾔﾓ | 100～150mm 25mm
ﾝﾄﾞｶｯﾀｰによる |  | 2
配管用貫通口) |  |  | か所
撤去工事 | [5 empty] | 別紙 00-0006
1
式
計
電気設備工事 細目別内訳 | [5 empty] | 17
陸上競技場メインスタンド |  | 発生材処理
名 称 | 摘 要 | 数 量 | 単 位 | 単 価 | 金 額 | 備 考
発生材 | 電気設備工事 |  |  |  |  | 別紙 00-0007
収集･運搬費 |  | 1
式
計
機械設備工事 細目別内訳 | [5 empty] | 18
陸上競技場メインスタンド |  | 給水設備 |  |  | 給水機器
名 称 | 摘 要 | 数 量 | 単 位 | 単 価 | 金 額 | 備 考
増圧直結給水装置 | φ80×5.5kW
(WP) | 2/3台ﾛｰﾃｰｼｮﾝ | 1
台
搬入費
1
式
計
機械設備工事 細目別内訳 | [5 empty] | 19
陸上競技場メインスタンド |  | 給水設備 |  |  | 配管工事
名 称 | 摘 要 | 数 量 | 単 位 | 単 価 | 金 額 | 備 考
給水・塩ﾋﾞ | ねじ接合 機械室・便所
ﾗｲﾆﾝｸﾞ鋼管 | 40A | 1
(SGP-VB)改修 |  |  | ｍ
給水・塩ﾋﾞ | ﾌﾗﾝｼﾞ接合 機械室・便所
ﾗｲﾆﾝｸﾞ鋼管 | 80A | 5
(SGP-VB)改修 |  |  | ｍ
給水・塩ﾋﾞ | ﾌﾗﾝｼﾞ接合 機械室・便所
ﾗｲﾆﾝｸﾞ鋼管 | 125A | 10
(SGP-VB)改修 |  |  | ｍ
給水・塩ﾋﾞ | ﾌﾗﾝｼﾞ接合 機械室・便所
ﾗｲﾆﾝｸﾞ鋼管 | 150A | 2
(SGP-VB)改修 |  |  | ｍ
ｺﾞﾑｼｰﾄﾊﾞﾀﾌﾗｲ弁 | 10K(ｳｴﾊｰ･ｱﾙﾐ) 80A
4
個
ｺﾞﾑｼｰﾄﾊﾞﾀﾌﾗｲ弁 | 10K(ｳｴﾊｰ･ｱﾙﾐ) 150A
1
個
防振継手 | 合成ｺﾞﾑ製 80A
2
個
量水器 | 電磁式 80A
1
個
保温工事 | 給水設備 |  |  |  |  | 別紙 00-0008
1
式
計
機械設備工事 細目別内訳 | [5 empty] | 20
陸上競技場メインスタンド |  | 排水設備 |  |  | 配管工事
名 称 | 摘 要 | 数 量 | 単 位 | 単 価 | 金 額 | 備 考
排水・硬質ﾎﾟﾘ | 機械室・便所 50A
塩化ﾋﾞﾆﾙ管 |  | 2
(VP)改修 |  |  | ｍ
手はつり | 無筋ｺﾝｸﾘｰﾄ 30㎜程度
(面はつり) |  | 0.7
㎡
ｶｯﾀｰ入れ | ｺﾝｸﾘｰﾄ面 厚さ20～30㎜
5
ｍ
計
機械設備工事 細目別内訳 | [5 empty] | 21
陸上競技場メインスタンド |  | 撤去工事
名 称 | 摘 要 | 数 量 | 単 位 | 単 価 | 金 額 | 備 考
受水槽撤去 | FRP製複合板
| 5.0×3.0×2.5H | 1
基
給水加圧装置撤去 | 多段ﾀｰﾋﾞﾝﾎﾟﾝﾌﾟ
| φ65×7.5kW | 2
台
圧力水槽撤去 | 密閉式
| 3000L | 1
基
搬出費
1
式
ﾗｲﾆﾝｸﾞ鋼管撤去 | 機械室・便所
| 20A | 6
ｍ
ﾗｲﾆﾝｸﾞ鋼管撤去 | 機械室・便所
| 65A | 10
ｍ
ﾗｲﾆﾝｸﾞ鋼管撤去 | 機械室・便所
| 125A | 9
ｍ
ﾗｲﾆﾝｸﾞ鋼管撤去 | 機械室・便所
| 150A | 8
ｍ
仕切弁撤去 | 65A 再使用しない
6
個
仕切弁撤去 | 125A 再使用しない
1
個
仕切弁撤去 | 150A 再使用しない
1
個
逆止弁撤去 | 65A 再使用しない
2
個
ﾌﾚｷｼﾌﾞﾙｼﾞｮｲﾝﾄ | 65A 再使用しない
撤去 |  | 1
個
防振継手 | 65A 再使用しない
撤去 |  | 4
個
定水位調整弁 | 150A 再使用しない
撤去 |  | 1
個
機械設備工事 細目別内訳 | [5 empty] | 22
陸上競技場メインスタンド |  | 撤去工事
名 称 | 摘 要 | 数 量 | 単 位 | 単 価 | 金 額 | 備 考
硬質塩化ﾋﾞﾆﾙ管 | 機械室・便所
撤去 | 50A | 2
ｍ
硬質塩化ﾋﾞﾆﾙ管 | 機械室・便所
撤去 | 125A | 3
ｍ
防虫網撤去 | 125A
1
個
計
機械設備工事 細目別内訳 | [5 empty] | 23
陸上競技場メインスタンド |  | 発生材処理
名 称 | 摘 要 | 数 量 | 単 位 | 単 価 | 金 額 | 備 考
発生材 | 機械設備工事 |  |  |  |  | 別紙 00-0009
収集･運搬費 |  | 1
式
計

## 別紙明細
建築工事 別紙明細 | [5 empty] | 24
陸上競技場メインスタンド |  | 直接仮設
名 称 | 摘 要 | 数 量 | 単 位 | 単 価 | 金 額 | 備 考
養生 | [5 empty] | 別紙 00-0001
1
式
養生(内部改修) | 個別改修
50.9
㎡
養生(内部改修) | 搬出入路部分
49.8
㎡
計
整理清掃後片付け | [5 empty] | 別紙 00-0002
1
式
整理清掃後片付け | 個別改修
(内部改修) |  | 50.9
㎡
整理清掃後片付け | 搬出入路部分
(内部改修) |  | 49.8
㎡
計
建築工事 別紙明細 | [5 empty] | 25
陸上競技場メインスタンド |  | 直接仮設
名 称 | 摘 要 | 数 量 | 単 位 | 単 価 | 金 額 | 備 考
仮設間仕切 | B種 |  |  |  |  | 別紙 00-0003
1
式
仮設間仕切り下地 | B種 軽鉄下地
15
㎡
仮設間仕切り | B種(片面) 石こうﾎﾞｰﾄﾞ
仕上材 |  | 15
㎡
仮設扉 | 両開き
| W1800×H2000 | 1
か所
壁下地撤去 | 集積共
15
㎡
壁合板･ﾎﾞｰﾄﾞ | 一重張り 一般 集積共
撤去 |  | 15
㎡
木製戸撤去 | 両開き戸 枠共 集積共
3.6
㎡
計
建築工事 別紙明細 | [5 empty] | 26
陸上競技場メインスタンド |  | 内装改修 |  |  | 改修
名 称 | 摘 要 | 数 量 | 単 位 | 単 価 | 金 額 | 備 考
増圧ﾎﾟﾝﾌﾟ基礎 | [5 empty] | 別紙 00-0004
1
式
異形鉄筋(SD295A) | D10
0.1
ｔ
鉄筋加工組立 | 小型構造物
| - | 0.1
| - |  | ｔ
鉄筋運搬費 | 10ｔ車 30㎞程度
0.1
ｔ
普通ｺﾝｸﾘｰﾄ | Fc=21N/mm2+S 21-18-25(20)
| W/C 55%以下 1地区 | 0.4
JIS A 5308 |  |  | ｍ3
ｺﾝｸﾘｰﾄ打設手間 | 小型構造物 人力打設
| 工作物の基礎等 S15～S18 | 0.4
| - - |  | ｍ3
型枠 | 打放合板型枠B種
| ﾗｰﾒﾝ構造 基礎部 | 1.5
| - |  | ㎡
型枠運搬費 | 10ｔ車 30㎞程度 往復
1.5
㎡
床ｺﾝｸﾘｰﾄ直均し | 金ごて 直均し仕上げ
仕上げ |  | 1.3
㎡
あと施工ｱﾝｶｰ | 接着系ｱﾝｶｰ
| D10*490 | 14
本
計
建築工事 別紙明細 | [5 empty] | 27
陸上競技場メインスタンド |  | 発生材処理
名 称 | 摘 要 | 数 量 | 単 位 | 単 価 | 金 額 | 備 考
発生材 | 建築工事 |  |  |  |  | 別紙 00-0005
収集･運搬費 |  | 1
式
発生材積込み | ｺﾝｸﾘｰﾄ類 人力
2.7
ｍ3
収集･運搬費 | 10tｺﾝﾃﾅ(深ﾀﾞﾝﾌﾟ含む)車
| （20～30m3） | 1
| 片道距離概ね25km |  | 回
収集･運搬費 | 2t･3tｺﾝﾃﾅ車（4m3）
| 片道距離概ね25km | 1
回
計
電気設備工事 別紙明細 | [5 empty] | 28
陸上競技場メインスタンド |  | 動力設備 |  |  | 動力分岐
名 称 | 摘 要 | 数 量 | 単 位 | 単 価 | 金 額 | 備 考
撤去工事 | [5 empty] | 別紙 00-0006
1
式
600V絶縁電線 | 14mm2 × 1本 再使用しない
撤去 |  | 23
ｍ
CVVｹｰﾌﾞﾙ | 2.0mm2- 2C 管 内
撤去 |  | 12
ｍ
CVVｹｰﾌﾞﾙ | 2.0mm2- 4C 管 内
撤去 |  | 6
ｍ
ねじなし電線管 | (E25) 再使用しない
撤去 |  | 8
ｍ
ねじなし電線管 | (E51) 再使用しない
撤去 |  | 4
ｍ
計
電気設備工事 別紙明細 | [5 empty] | 29
陸上競技場メインスタンド |  | 発生材処理
名 称 | 摘 要 | 数 量 | 単 位 | 単 価 | 金 額 | 備 考
発生材 | 電気設備工事 |  |  |  |  | 別紙 00-0007
収集･運搬費 |  | 1
式
収集･運搬費 | 2t･3tｺﾝﾃﾅ車（4m3）
| 片道距離概ね25km | 1
回
計
機械設備工事 別紙明細 | [5 empty] | 30
陸上競技場メインスタンド |  | 給水設備 |  |  | 配管工事
名 称 | 摘 要 | 数 量 | 単 位 | 単 価 | 金 額 | 備 考
保温工事 | 給水設備 |  |  |  |  | 別紙 00-0008
1
式
給水管 保温 | ｸﾞﾗｽｳｰﾙ
| 機械室,書庫,倉庫 ｱﾙﾐｶﾞﾗｽ化粧原紙 | 1
| 40A |  | ｍ
給水管 保温 | ｸﾞﾗｽｳｰﾙ
| 機械室,書庫,倉庫 ｱﾙﾐｶﾞﾗｽ化粧原紙 | 5
| 80A |  | ｍ
給水管 保温 | ｸﾞﾗｽｳｰﾙ
| 機械室,書庫,倉庫 ｱﾙﾐｶﾞﾗｽ化粧原紙 | 10
| 125A |  | ｍ
給水管 保温 | ｸﾞﾗｽｳｰﾙ
| 機械室,書庫,倉庫 ｱﾙﾐｶﾞﾗｽ化粧原紙 | 2
| 150A |  | ｍ
計
機械設備工事 別紙明細 | [5 empty] | 31
陸上競技場メインスタンド |  | 発生材処理
名 称 | 摘 要 | 数 量 | 単 位 | 単 価 | 金 額 | 備 考
発生材 | 機械設備工事 |  |  |  |  | 別紙 00-0009
収集･運搬費 |  | 1
式
収集･運搬費 | 2t･3tｺﾝﾃﾅ車（4m3）
| 片道距離概ね25km | 3
回
収集･運搬費 | 4tｺﾝﾃﾅ車（6～8m3）
| 片道距離概ね25km | 1
回
計

## 細目別内訳 (2)
共通仮設費(積上) 明細 | [5 empty] | 32
名 称 | 摘 要 | 数 量 | 単 位 | 単 価 | 金 額 | 備 考
共通仮設費(率)
1
式
計
現場管理費(積上) 明細 | [5 empty] | 33
名 称 | 摘 要 | 数 量 | 単 位 | 単 価 | 金 額 | 備 考
現場管理費(率)
1
式
計
一般管理費等(積上) 明細 | [5 empty] | 34
名 称 | 摘 要 | 数 量 | 単 位 | 単 価 | 金 額 | 備 考
一般管理費等(率)
1
式
計
発生材処分費 明細 | [5 empty] | 35
名 称 | 摘 要 | 数 量 | 単 位 | 単 価 | 金 額 | 備 考
発生材処分費 | 建築工事 |  |  |  |  | 別紙 00-0010
1
式
発生材処分費 | 電気設備工事 |  |  |  |  | 別紙 00-0011
1
式
発生材処分費 | 機械設備工事 |  |  |  |  | 別紙 00-0012
1
式
計

## 別紙明細 (2)
発生材処分費 別紙明細 | [5 empty] | 36
名 称 | 摘 要 | 数 量 | 単 位 | 単 価 | 金 額 | 備 考
発生材処分費 | 建築工事 |  |  |  |  | 別紙 00-0010
1
式
発生材処分費 | ｺﾝｸﾘｰﾄ塊(無筋)
6.4
ｔ
ｽｸﾗｯﾌﾟ費 | 鉄
0.7
ｔ
計
発生材処分費 | 電気設備工事 |  |  |  |  | 別紙 00-0011
1
式
発生材処分費 | 混合廃棄物
0.1
ｍ3
計
発生材処分費 | 機械設備工事 |  |  |  |  | 別紙 00-0012
1
式
発生材処分費 | 金属くず
3.9
ｍ3
発生材処分費 | 廃ﾌﾟﾗｽﾁｯｸ類
0.1
ｍ3
発生材処分費 | 混合廃棄物
4.3
ｍ3
発生材処分費 | 石綿含有産業廃棄物
0.7
ｍ3
計