## 表紙
参考内訳書
工事名称 | 令和７年度中之条合同庁舎断熱化等改修工事
工事場所 | 群馬県吾妻郡中之条町大字中之条町 地内

## 概要
中之条合同庁舎断熱化等改修工事
１．工事概要
対象建物 合同庁舎、RC造、地上3階建て 床面積：1,894.65㎡
工事内容 外壁断熱改修工事（外断熱工法による改修）、建具二重化工事、
断熱化改修工事に付帯する設備等一時撤去・再取付工事
２．法定福利費について
細目別内訳書において法定福利費の項目がない場合は、各単価に法定福利費を
計上するものとする。
３．共通費算定上の工期（Ｔ）＝ 4.0ヶ月

## 工事内訳
工事費内訳 |  |  |  | 1
名 称 | 数 量 | 単位 | 金 額 | 備 考
Ａ 直接工事費
1
式
計
Ｂ 共通費
共通仮設費
1
式
現場管理費
1
式
一般管理費等
1
式
計
Ｃ 発生材処分費
1
式
計
工事価格
1
式
消費税等相当額
| 1 |  |  | 消費税率 10 ％
式
工事費
1
式

## 工事内訳 (2)
工事種別内訳 |  |  |  | 2
名 称 | 数 量 | 単位 | 金 額 | 備 考
Ａ 直接工事費
1
式
計

## 種目
Ａ 直接工事費 種目別内訳 |  |  |  | 3
名 称 | 数 量 | 単位 | 金 額 | 備 考
Ⅰ．建築工事
1
式
Ⅱ．電気設備工事
1
式
Ⅲ．機械設備工事
1
式
計

## 科目
Ａ 直接工事費 科目別内訳 |  |  |  | 4
Ⅰ．建築工事
名 称 | 数 量 | 単位 | 金 額 | 備 考
1.直接仮設
1
式
2.外壁改修
1
式
3.建具改修
1
式
4.塗装改修
1
式
5.その他改修
1
式
6.解体撤去
1
式
7.石綿含有材除去
1
式
8.産業廃棄物運搬費
1
式
計
Ａ 直接工事費 科目別内訳 |  |  |  | 5
Ⅱ．電気設備工事
名 称 | 数 量 | 単位 | 金 額 | 備 考
電灯設備・動力設備・弱電設備
1
式
計
Ａ 直接工事費 科目別内訳 |  |  |  | 6
Ⅲ．機械設備工事
名 称 | 数 量 | 単位 | 金 額 | 備 考
換気設備
1
式
撤去工事
1
式
計

## 中科目1
Ａ 直接工事費 中科目別内訳 |  |  |  |  | 7
Ⅰ．建築工事
科 目 名 称 | 中 科 目 名 称 | 数 量 | 単位 | 金 額 | 備 考
1.直接仮設 | (1)直接仮設
1
式
計
2.外壁改修 | (2)改修
1
式
計
3.建具改修 | (2)改修
1
式
計
4.塗装改修 | (2)改修
1
式
計
5.その他改修 | (2)改修
1
式
計
6.解体撤去 | (1)撤去
1
式
計
7.石綿含有材除去 | (1)撤去
1
式
計
8.産業廃棄物運搬費 | 産業廃棄物運搬費
1
式
計
Ａ 直接工事費 中科目別内訳 |  |  |  |  | 8
Ⅱ．電気設備工事
科 目 名 称 | 中 科 目 名 称 | 数 量 | 単位 | 金 額 | 備 考
電灯設備・動力設備・弱電設備 | 幹線
1
式
計
Ａ 直接工事費 中科目別内訳 |  |  |  |  | 9
Ⅲ．機械設備工事
科 目 名 称 | 中 科 目 名 称 | 数 量 | 単位 | 金 額 | 備 考
換気設備 | ﾀﾞｸﾄ設備
1
式
計
撤去工事
1
式
計

## 細目別内訳
Ａ 直接工事費 細目別内訳 | [5 empty] | 10
Ⅰ．建築工事 |  | 1.直接仮設 |  |  | (1)直接仮設
名 称 | 摘 要 | 数 量 | 単位 | 単 価 | 金 額 | 備 考
外部足場 | くさび緊結式足場
(最上部安全手摺 | （手すり先行方式）W=900
共) | 足場板、階段、運搬費共
供用期間：90日程度
| 参考面積：1,341㎡ | 1
式
同上跳出し足場 | ﾌﾞﾗｹｯﾄ足場
(ﾊﾟﾗﾍﾟｯﾄ部) | 足場板、運搬費共
供用期間：90日程度
参考面積：238㎡
1
式
垂直養生 | 防炎性能 JIS A 8952 Ⅰ類
ﾒｯｼｭｼｰﾄ、運搬費共
基本料修理費含む
供用期間：90日程度
| 参考面積：1,579㎡ | 1
式
計
Ａ 直接工事費 細目別内訳 | [5 empty] | 11
Ⅰ．建築工事 |  | 2.外壁改修 |  |  | (2)改修
名 称 | 摘 要 | 数 量 | 単位 | 単 価 | 金 額 | 備 考
高圧洗浄 | 外壁・ﾊﾟﾗﾍﾟｯﾄ・軒天・基礎巾木等
10～15Mpa | ﾄﾞﾗｲｴﾘｱ含む外壁面全周 | 1,491
| （塔屋除く） |  | ㎡
外壁湿式外断熱工 | 断熱材EPS t=50
法 | ﾍﾞｰｽｺｰﾄ、補強ﾒｯｼｭ、ﾌｨﾆｯｼｭｺｰﾄ仕上 | 657
㎡
外壁湿式外断熱工 | 断熱材EPS t=50
法 内Ｒ面加工 | ﾍﾞｰｽｺｰﾄ、補強ﾒｯｼｭ、ﾌｨﾆｯｼｭｺｰﾄ仕上 | 54.2
㎡
湿式外断熱工法以 | ﾌｨﾆｯｼｭｺｰﾄ仕上 下地調整共
外の壁面塗装 |  | 245
㎡
開口部補強、端部 | ﾊﾞｯｸﾗｯﾌﾟ補強
補強 |  | 1,008
ｍ
出隅ｺｰﾅｰ補強 | 二重ﾒｯｼｭ
42.8
ｍ
運搬費
1
式
法定福利費
1
式
外部開口部廻り | 変性ｼﾘｺﾝ 15x10程度
ｼｰﾘﾝｸﾞ |  | 584
ｍ
新設ｱﾙﾐ水切下端 | 変性ｼﾘｺﾝ 20x10程度
ｼｰﾘﾝｸﾞ |  | 179
ｍ
設備器具廻り | 変性ｼﾘｺﾝ 15x10程度
ｼｰﾘﾝｸﾞ | 既設機器ﾎﾞｯｸｽ廻り含む | 23.2
ｍ
計
Ａ 直接工事費 細目別内訳 | [5 empty] | 12
Ⅰ．建築工事 |  | 3.建具改修 |  |  | (2)改修
名 称 | 摘 要 | 数 量 | 単位 | 単 価 | 金 額 | 備 考
断熱樹脂ｻｯｼ | ｶﾞﾗｽ込
（ｲﾝﾅｰｻｯｼ）
AW-1 | ｵｰﾀﾞｰ引違い連窓、ﾃﾗｽ戸ﾗﾝﾏ付
| 複層ｶﾞﾗｽ共 | 1
か所
AW-2 | ｵｰﾀﾞｰ引違い連窓、ﾃﾗｽ戸ﾗﾝﾏ付
| 複層ｶﾞﾗｽ共 | 1
か所
AW-3 | ｵｰﾀﾞｰ引違い連窓、ﾗﾝﾏ付
| 複層ｶﾞﾗｽ共 | 6
か所
AW-4 | ｵｰﾀﾞｰ引違い連窓、ﾗﾝﾏ付
| 複層ｶﾞﾗｽ共 | 10
か所
AW-5 | ｵｰﾀﾞｰ引違い連窓、ﾗﾝﾏ付
| 複層ｶﾞﾗｽ共 | 2
か所
AW-6 | ｵｰﾀﾞｰ引違い連窓、ﾗﾝﾏ付
| 複層ｶﾞﾗｽ共 | 1
か所
AW-7 | ｵｰﾀﾞｰ引違い連窓、ﾗﾝﾏ付
| 複層ｶﾞﾗｽ共 | 2
か所
AW-8 | ｵｰﾀﾞｰ引違い窓
| 複層ｶﾞﾗｽ共 | 3
か所
AW-8' | ｵｰﾀﾞｰ引違い窓
| 複層ｶﾞﾗｽ共 | 3
か所
AW-9 | ｵｰﾀﾞｰ引違い窓
| 複層ｶﾞﾗｽ共 | 2
か所
AW-9' | ｵｰﾀﾞｰ引違い窓
| 複層ｶﾞﾗｽ共 | 6
か所
AW-10 | ｵｰﾀﾞｰ引違い窓、ﾗﾝﾏ付
| 複層ｶﾞﾗｽ共 | 1
か所
AW-11 | ｵｰﾀﾞｰ引違い窓
| 複層ｶﾞﾗｽ共 | 3
か所
AW-12 | ｵｰﾀﾞｰ引違い窓
| 複層ｶﾞﾗｽ共 | 1
か所
AW-13 | ｵｰﾀﾞｰ引違い窓、ﾗﾝﾏ付
| 複層ｶﾞﾗｽ共 | 1
か所
AW-14 | ｵｰﾀﾞｰ引違い窓、ﾗﾝﾏ付
| 複層ｶﾞﾗｽ共 | 1
か所
AW-15 | ｵｰﾀﾞｰ引違い窓
| 複層ｶﾞﾗｽ共 | 1
か所
AW-16 | ｵｰﾀﾞｰ引違い窓、ﾗﾝﾏ付
| 複層ｶﾞﾗｽ共 | 1
か所
AW-17 | ｵｰﾀﾞｰ引違い窓、ﾗﾝﾏ付
| 複層ｶﾞﾗｽ共 | 1
か所
Ａ 直接工事費 細目別内訳 | [5 empty] | 13
Ⅰ．建築工事 |  | 3.建具改修 |  |  | (2)改修
名 称 | 摘 要 | 数 量 | 単位 | 単 価 | 金 額 | 備 考
AW-18 | ｵｰﾀﾞｰ引違い窓、ﾗﾝﾏ付
| 複層ｶﾞﾗｽ共 | 2
か所
AW-19 | ｵｰﾀﾞｰ引違い窓、ﾗﾝﾏ付
| 複層ｶﾞﾗｽ共 | 1
か所
AW-20 | ｵｰﾀﾞｰ引違い窓
| 複層ｶﾞﾗｽ共 | 1
か所
AW-21 | ｵｰﾀﾞｰ引違い窓
| 複層ｶﾞﾗｽ共 | 1
か所
AW-22 | ｵｰﾀﾞｰ引違い窓
| 複層ｶﾞﾗｽ共 | 1
か所
AW-23 | ｵｰﾀﾞｰ引違い窓
| 複層ｶﾞﾗｽ共 | 1
か所
AW-24 | ｵｰﾀﾞｰ引違い窓
| 複層ｶﾞﾗｽ共 | 3
か所
AW-25 | ｵｰﾀﾞｰ引違い窓
| 複層ｶﾞﾗｽ共 | 3
か所
AW-26 | ｵｰﾀﾞｰ引違い窓
| 複層ｶﾞﾗｽ共 | 6
か所
取付調整費
1
式
ふかし枠・ｽﾁｰﾙ | ﾌｶｼ枠25、ｽﾍﾟｰｻｰt=2.7、
補強加工取付費 | 補強L-65x26 t=2.3 | 1
式
現場ｼｰﾘﾝｸﾞ費 | 変成ｼﾘｺﾝ
| 5×5程度 | 1
| 159ｍ程度 |  | 式
ﾌﾞﾗｲﾝﾄﾞ移設費 | L＝1500～1750 80ヶ所
（金物含む） |  | 1
式
法定福利費
1
式
ｱﾙﾐ樹脂ｻｯｼ | ｶﾞﾗｽ込
（ｶﾊﾞｰ工法）
AW-27 | たてすべり出し窓（内部網戸付）
1
か所
AW-28 | たてすべり出し窓（内部網戸付）
1
か所
AD-1 | ﾌﾛｱｰﾋﾝｼﾞﾄﾞｱ
1
か所
ｶﾊﾞｰ工法取付工事 | はつり・ﾓﾙﾀﾙ仕上含む
費 |  | 1
式
ｶﾊﾞｰ工法既存ｻｯｼ | 運搬費共
撤去費 |  | 1
式
Ａ 直接工事費 細目別内訳 | [5 empty] | 14
Ⅰ．建築工事 |  | 3.建具改修 |  |  | (2)改修
名 称 | 摘 要 | 数 量 | 単位 | 単 価 | 金 額 | 備 考
現場ｼｰﾘﾝｸﾞ費 | 変性ｼﾘｺﾝ
| 5×5程度 | 1
| 14ｍ程度 |  | 式
法定福利費
1
式
計
Ａ 直接工事費 細目別内訳 | [5 empty] | 15
Ⅰ．建築工事 |  | 4.塗装改修 |  |  | (2)改修
名 称 | 摘 要 | 数 量 | 単位 | 単 価 | 金 額 | 備 考
ﾊﾟﾗﾍﾟｯﾄ・庇部 | 防水形複層塗材E、
透湿弾性ﾀｲﾙ吹付 | 下地調整C-1共 | 168
㎡
ﾄﾞﾗｲｴﾘｱ | 防水形複層塗材E、
透湿弾性ﾀｲﾙ吹付 | 下地調整C-1共 | 31.4
㎡
軒天 | 可とう形外装薄塗材E、
ｱｸﾘﾙﾘｼﾝ吹付 | 下地調整C-1共 | 208
㎡
既設竪樋 | 下地調整RB種共
ｼﾘｺﾝ樹脂塗装 | Φ100、φ75 | 142
ｍ
ﾎﾟ-ﾁ 鉄骨柱 | 下地調整RB種、
ｳﾚﾀﾝ塗装 | 錆び止め(工程C種）共 | 4.4
㎡
ﾄﾞﾗｲｴﾘｱ ﾀﾗｯﾌﾟ | 下地調整RB種
ｳﾚﾀﾝ塗装 | 錆び止め(工程C種）共 | 2
㎡
既設設備ﾎﾞｯｸｽ類 | 下地調整RB種、
ｳﾚﾀﾝ塗装 | 錆び止め(工程C種）共 | 2.9
㎡
既設懸垂幕金物・ | 下地調整RB種、
ﾌﾞﾗｹｯﾄ等 | 錆び止め(工程C種）共 | 1
ｳﾚﾀﾝ塗装 |  |  | 式
法定福利費
1
式
計
Ａ 直接工事費 細目別内訳 | [5 empty] | 16
Ⅰ．建築工事 |  | 5.その他改修 |  |  | (2)改修
名 称 | 摘 要 | 数 量 | 単位 | 単 価 | 金 額 | 備 考
新設ｱﾙﾐ水切 | L=5.33 出幅140mm 下がり50mm
t=2.0 |  | 19
か所
新設ｱﾙﾐ水切 | L=3.58 出幅140mm 下がり50mm
t=2.0 |  | 2
か所
新設ｱﾙﾐ水切 | L=1.53 出幅140mm 下がり50mm
t=2.0 |  | 44
か所
新設ｱﾙﾐ水切 | L=1.84 出幅140mm 下がり50mm
t=2.0 |  | 1
か所
新設ｱﾙﾐ水切 | L=0.73 出幅140mm 下がり50mm
t=2.0 |  | 1
か所
新設ｱﾙﾐ水切 | L=0.73 出幅380mm 下がり50mm
t=2.0 |  | 1
か所
運搬費
1
式
法定福利費
1
式
計
Ａ 直接工事費 細目別内訳 | [5 empty] | 17
Ⅰ．建築工事 |  | 6.解体撤去 |  |  | (1)撤去
名 称 | 摘 要 | 数 量 | 単位 | 単 価 | 金 額 | 備 考
既存浄化槽排気管 | 塩ビ製Φ250 L=14.7ｍ程度
撤去 | 小運搬積込、穴埋め共 | 1
か所
既存ｵｲﾙﾀﾝｸ通気管 | ｶﾞｽ管32A L=4ｍ
撤去 | 小運搬積込、穴埋め共 | 2
か所
既存給気口切断 | 塩ﾋﾞ製Φ50 小運搬積込共
撤去 |  | 80
か所
ﾌﾞﾗｹｯﾄ撤去 | 小運搬積込共
13
か所
消化器ﾎﾞｯｸｽ撤去 | H700 W550 D210 重量7.7kg
| 小運搬積込共 | 1
台
ﾍﾟﾚｯﾄｽﾄｰﾌﾞ撤去 | H580 W580 D530 重量78kg
付属品共 | 小運搬積込共 | 1
台
計
Ａ 直接工事費 細目別内訳 | [5 empty] | 18
Ⅰ．建築工事 |  | 7.石綿含有材除去 |  |  | (1)撤去
名 称 | 摘 要 | 数 量 | 単位 | 単 価 | 金 額 | 備 考
石綿除去 | 外壁開口部廻りｼｰﾘﾝｸﾞ ﾚﾍﾞﾙ3
584
ｍ
計
Ａ 直接工事費 細目別内訳 | [5 empty] | 19
Ⅰ．建築工事 |  | 8.産業廃棄物運搬費 |  |  | 産業廃棄物運搬費
名 称 | 摘 要 | 数 量 | 単位 | 単 価 | 金 額 | 備 考
産業廃棄物運搬費 | 金属類（鉄類）
| （機械設備分含む） | 0.03
ｔ
産業廃棄物運搬費 | 廃ﾌﾟﾗ類
0.7
ｍ3
産業廃棄物運搬費 | ﾍﾟﾚｯﾄｽﾄｰﾌﾞ付属品共
1
台
産業廃棄物運搬費 | ｼｰﾘﾝｸﾞ
584
ｍ
計
Ａ 直接工事費 細目別内訳 | [5 empty] | 20
Ⅱ．電気設備工事 |  | 電灯設備・動力設備・弱電設備 |  |  | 幹線
名 称 | 摘 要 | 数 量 | 単位 | 単 価 | 金 額 | 備 考
厚鋼電線管 | G54 露出
(取外し・再取付) |  | 19
ｍ
厚鋼電線管 | G36 露出
(取外し・再取付) |  | 10
ｍ
厚鋼電線管 | G28 露出
(取外し・再取付) |  | 7
ｍ
厚鋼電線管 | G22 露出
(取外し・再取付) |  | 3
ｍ
厚鋼電線管 | G16 露出
(取外し・再取付) |  | 3
ｍ
合成樹脂製可とう | PF28 露出
電線管 |  | 3
(取外し・再取付) |  |  | ｍ
ﾌﾟﾙﾎﾞｯｸｽ | 400ｍｍｘ400ｍｍｘ300ｍｍ
(取外し・再取付) |  | 1
個
ﾌﾟﾙﾎﾞｯｸｽ | 300ｍｍｘ300ｍｍｘ300ｍｍ
(取外し・再取付) |  | 1
個
ﾌﾟﾙﾎﾞｯｸｽ | 250ｍｍｘ250ｍｍｘ200ｍｍ
(取外し・再取付) |  | 3
個
ﾌﾟﾙﾎﾞｯｸｽ | 200ｍｍｘ200ｍｍｘ200ｍｍ
(取外し・再取付) |  | 1
個
ﾌﾟﾙﾎﾞｯｸｽ | 200ｍｍｘ200ｍｍｘ150ｍｍ
(取外し・再取付) |  | 1
個
計
Ａ 直接工事費 細目別内訳 | [5 empty] | 21
Ⅲ．機械設備工事 |  | 換気設備 |  |  | ﾀﾞｸﾄ設備
名 称 | 摘 要 | 数 量 | 単位 | 単 価 | 金 額 | 備 考
SUS製ｳｪｻﾞｰｶﾊﾞｰ | φ300用防鳥網及び木枠共
3
個
SUS製ﾍﾞﾝﾄﾞｷｬｯﾌﾟ | φ125ｷﾞｬﾗﾘ付
9
個
既設換気扇取外し | φ300
再取付 |  | 3
台
計
Ａ 直接工事費 細目別内訳 | [5 empty] | 22
Ⅲ．機械設備工事 |  | 撤去工事
名 称 | 摘 要 | 数 量 | 単位 | 単 価 | 金 額 | 備 考
ﾍﾞﾝﾄﾞｷｬｯﾌﾟ撤去 | φ125
9
個
計

## 細目別内訳 (2)
Ｂ 共通仮設費 明細 | [5 empty] | 23
名 称 | 摘 要 | 数 量 | 単位 | 単 価 | 金 額 | 備 考
共通仮設費 | 率分
1
式
計
Ｂ 現場管理費 明細 | [5 empty] | 24
名 称 | 摘 要 | 数 量 | 単位 | 単 価 | 金 額 | 備 考
現場管理費 | 率分
1
式
計
Ｂ 一般管理費等 明細 | [5 empty] | 25
名 称 | 摘 要 | 数 量 | 単位 | 単 価 | 金 額 | 備 考
一般管理費等 | 率分
1
式
計
Ｃ 発生材処分費 明細 | [5 empty] | 26
名 称 | 摘 要 | 数 量 | 単位 | 単 価 | 金 額 | 備 考
発生材処分費 | [5 empty] | 別紙 00-0002
（建築工事） |  | 1
式
計

## 別紙明細
Ｃ 発生材処分費 別紙明細 | [5 empty] | 27
名 称 | 摘 要 | 数 量 | 単位 | 単 価 | 金 額 | 備 考
発生材処分費 | [5 empty] | 別紙 00-0002
（建築工事） |  | 1
式
金属くず | 機械設備分含む
0.03
ｔ
廃ﾌﾟﾗｽﾁｯｸ
0.7
ｍ3
（その他） | ｼｰﾘﾝｸﾞ
584
ｍ
（その他） | ﾍﾟﾚｯﾄｽﾄｰﾌﾞ付属品共
1
台
（その他） | ｶﾊﾞｰ工法既存ｻｯｼ処分費
1
式
計