## 仕様書（内訳書）
内 訳 書
県立敷島公園陸上競技場第１種公認更新に伴う物品購入（その２）
品目 | 規格 | 数量 | 単位 | 単価 | 金額 | 摘要
フィニッシュタイマーＬ | 構成：表示盤(LED)、操作盤(液晶ディスプレイ付き)、ビーム、ビーム三脚(おもり付き)、リモートケーブル(MS306)、ケーブル・付属品(予備ケーブル含む) [表示盤] サイズ：（W）2360×（L）778×（H）1034mm（キャスター車輪部などの突起部含まず） 重量：約230kg 電源：AC100V（消費電力396VA/最大） 表示部：両面表示、高輝度フルカラーＬＥＤ表示 構造：防滴型構造 [操作盤] サイズ：（W）345×（L）264×（H）123mm 重量：約5.2kg 電源：AC100V（消費電力80VA/最大） 入力：ピストルによるスタート信号、ビームによるストップ信号、写真判定装置判定データ、風速計データ 出力：フィニッシュタイマーデータ ［ビーム（投光器）］ サイズ：（W）78×（L）205×（H）62mm 重量：約2kg 電源：AC100V（消費電力1.5VA/最大） 構造：防滴型構造 ［ビーム（受光器）］ サイズ：（W）78×（L）205×（H）62mm 重量：約2kg 電源：DC24V（消費電力2A/最大、操作盤より給電） 構造：防滴型構造 | 1 | 台
棒高跳用マット | JAAF標準規格品 構成：本体（P-1～9）、支柱保護マット×１組、上面マット（本体覆い被せ式）、雨天カバー サイズ： 完成時/（Ｗ）6000×（L）7300×（Ｈ）800mm、P-1・2/（Ｗ）2650×（L）1650×（Ｈ）514mm、P-3・4/（Ｗ）2500×（L）1200×（Ｈ）750mm、P-5～7/（Ｗ）2000×（L）2450×（Ｈ）750mm、P-8・9/（Ｗ）3000×（L）2000×（Ｈ）750mm、上面マット/（Ｗ）6000×（L）7300×（Ｈ）800mm 重量：約660kg 材質： 外被・雨天カバー/PVC、本体・上面マット内部（弾性体）/ポリウレタンフォーム | 1 | 組
光波距離測定装置 ＮＭＳ１１３Ａ | JAAF承認品 構成：測距部、電源部、プリズム(標準)、アタッチメント(走高跳・棒高跳用)、本体用三脚、ハンドポール、接続ケーブル、操作タブレット、三脚用グラウンドスプレッダー、雨天用タブレットカバー ［測距部］ サイズ： （W）168×（L）173×（H）335mm 重量： 約4.9㎏ 測定方式：光学式インクリメンタルエンコーダ 測定範囲：4000m 表示単位：1cm 測定時間：標準/5～10秒、最大/12秒 表示器：グラフィック表示（128×64ドット）、バックライト照明付き ［電源部］ サイズ：(W)420×(L)250×(H)330mm（突起部含まず） 電源：AC100V（消費電力100VA/最大） 出力方式：RS422準拠、シリアル信号によるデータ出力×2 ［タブレット部］ サイズ：(W)263×(L)169×(H)13mm OS：Windows11相当 重量：約580g ディスプレイ：10.1型ワイドLEDバックライト付カラーLCD（1920×1200ドット） 消費電力：約2.7W（最大 訳41W） 温湿度条件：温度5～35℃/湿度20～80％RH（動作時）、温度-10～60℃/湿度20～80％RH（非動作時）、ただし、結露しないこと | 1 | 台
棒高跳用支柱及びバー止 単柱式 | WA（世界陸連）承認品 JAAF検定品 構成：支柱（バー押さえフック付き）×左右各１組 サイズ： （W）860×（L）2105×（H）6600mm（移動用ハンドル含む） 重量：約270kg/本 材質： 支柱/アルミ合金（ウレタン塗装）、ベース/スチール（粉体焼付塗装）、支柱保護パッド/ウレタンフォーム（取り外し式） 使用範囲： 支柱/1500～6300mm、バー止アーム/500～700mm（調節式）、アップライト/0～800mm 付属品： 支柱保護パッド×左右１組、昇降ハンドル（ベース用・バー止用）×各２本、ベース移動用ハンドル×４本、立上補助具・支柱固定用工具・支柱用台車・収納ケース×各１式 | 1 | 組
棒高跳用支柱及びバー止 スライド式 | WA（世界陸連）承認品 JAAF検定品 構成：支柱（バー押さえフック付き）、保護カバー（NF540B）×左右各１組 サイズ： 支柱/（W）639×（L）2010×（H）4098mm、保護カバー/（W）340×（L）140×（H）2000mm 重量：支柱・ベース/約176kg（片側）、保護パッド/約6.5kg/組 材質： 支柱/アルミ合金、ベース/スチール（粉体焼付塗装）、保護カバー外被/PVC、保護カバー内部（弾性体）/ウレタンフォーム 使用範囲：支柱/800～6300mm、アップライト/0～800mm | 1 | 組
計
消費税及び地方消費税（１０％）
合計